## Broker 산정
Apache Kafka Broker 대수 산정표
단위 기준: 10진수 (1 MB = 1,000,000 bytes, 1 TB = 1,000,000 MB, 1 Gbps = 125 MB/s)
범례
입력 | 노란색 셀: 직접 입력하는 값 (예시 값이 들어 있음 — 환경에 맞게 수정)
계산 | 파란색 셀: 입력값 기반 자동 계산 (수정 금지)
기준별 | 주황색 셀: 제약 조건별 필요 Broker 수 (자동 계산)
결과 | 초록색 셀: 최종 필요 Broker 대수
① 입력 — 워크로드 (Producer / Consumer)
No | 항목 | 값 | 단위 | 설명 / 산식
1 | 평균 유입 메시지 수 | 50000 | msg/s | 클러스터 전체로 Produce되는 평균 메시지 수 (예시값)
2 | 평균 메시지 크기 | 1024 | bytes | Key + Value + Header 포함, 압축 전 크기 (예시값)
3 | 피크 배수 | 3 | 배 | 피크 시간대 유입량 / 평균 유입량 (예시값)
4 | 압축 후 크기 비율 | 50% | % | 압축 후 크기 ÷ 원본 크기. 압축 미사용 시 100% (lz4/zstd 보통 30~60%)
5 | Consumer Group 수 (Fan-out) | 3 | 개 | 동일 데이터를 각각 전체 소비하는 Consumer Group 수 (예시값)
6 | 복제 계수 (Replication Factor) | 3 | 개 | 운영 표준 RF=3 권장
7 | 데이터 보존 기간 (retention) | 72 | 시간 | log.retention.hours (예시: 3일)
8 | 성장 여유율 | 30% | % | 향후 1~2년 데이터 증가 예상분 (예시값)
9 | 토픽 수 | 50 | 개 | (예시값)
10 | 토픽당 평균 파티션 수 | 12 | 개 | (예시값)
② 입력 — Broker 서버 사양 및 운영 기준
No | 항목 | 값 | 단위 | 설명 / 산식
11 | Broker당 데이터 디스크 용량 | 12 | TB | Kafka log.dirs 로 사용하는 디스크 총량 (예시값)
12 | 디스크 용량 최대 사용률 | 60% | % | Rebalancing·장애 복구 여유 확보 (보통 50~70%)
13 | Broker당 NIC 대역폭 | 10 | Gbps | (예시값) In/Out 각각 적용 (Full-duplex)
14 | 네트워크 최대 사용률 | 60% | % | 장애 시 Replica 재동기화 트래픽 여유 (보통 50~70%)
15 | Broker당 디스크 쓰기 처리량 | 500 | MB/s | fio 등 실측 Sequential write 처리량 (예시값)
16 | 디스크 처리량 최대 사용률 | 70% | % | Consumer lag 발생 시 디스크 Read 발생 여유
17 | Broker당 최대 파티션 Replica 수 | 4000 | 개 | ZooKeeper 모드 권장 ~4,000 / KRaft는 더 높게 가능
18 | 장애 대비 여유 Broker 수 (N+k) | 1 | 대 | Broker 1대 장애 시에도 용량 조건 만족하도록 추가
③ 자동 계산 — 처리량 / 저장량
No | 항목 | 값 | 단위 | 설명 / 산식
19 | 평균 유입 처리량 (압축 전) | 51.2 | MB/s | 메시지 수 × 메시지 크기
20 | 피크 유입 처리량 (압축 전) | 153.6 | MB/s | 평균 × 피크 배수
21 | 설계 유입 처리량 (피크·압축·성장 반영) | 99.84 | MB/s | 피크 × 압축 비율 × (1 + 성장 여유율) ← 처리량 기준 설계값 W
22 | 클러스터 디스크 쓰기량 | 299.52 | MB/s | W × RF (Leader + Follower 모두 디스크에 기록)
23 | 클러스터 네트워크 In | 299.52 | MB/s | Producer 유입 W + Replication 유입 W×(RF−1)
24 | 클러스터 네트워크 Out | 499.2 | MB/s | Consumer 송출 W×Group 수 + Replication 송출 W×(RF−1)
25 | 보존 기간 총 저장량 (복제 포함) | 25.8785 | TB | 평균 유입 × 압축 × (1+성장) × 보존(초) × RF (저장량은 평균 기준)
26 | 전체 파티션 Replica 수 | 1800 | 개 | 토픽 수 × 파티션 수 × RF
27 | Broker당 사용 가능 저장 용량 | 7.2 | TB | 디스크 용량 × 최대 사용률
28 | Broker당 사용 가능 네트워크 | 750 | MB/s | Gbps × 125 × 최대 사용률
29 | Broker당 사용 가능 디스크 처리량 | 350 | MB/s | 디스크 쓰기 처리량 × 최대 사용률
④ 자동 계산 — 제약 조건별 필요 Broker 수
No | 항목 | 값 | 단위 | 설명 / 산식
30 | (A) 저장 용량 기준 | 4 | 대 | 총 저장량 ÷ Broker당 사용 가능 저장 용량
31 | (B) 네트워크 대역폭 기준 | 1 | 대 | MAX(Network In, Out) ÷ Broker당 사용 가능 네트워크
32 | (C) 디스크 처리량 기준 | 1 | 대 | 클러스터 디스크 쓰기량 ÷ Broker당 사용 가능 디스크 처리량
33 | (D) 파티션 수 기준 | 1 | 대 | 전체 파티션 Replica ÷ Broker당 최대 파티션 수
34 | (E) 복제 계수 기준 (최소) | 3 | 대 | Replica를 서로 다른 Broker에 두려면 최소 RF 대 필요
35 | 제약 조건 중 최대값 | 4 | 대 | 가장 까다로운 조건이 전체 규모를 결정
36 | 결정 요인 (Bottleneck) | (A) 저장 용량 기준 |  | 최대값을 만든 제약 조건 — 이 항목을 개선하면 Broker 수가 줄어듦
⑤ 최종 필요 Broker 대수 |  | 5 | 산식: 제약 조건 최대값 + 장애 대비 여유 Broker 수 (N+k)
⑥ 검증 — 최종 대수 기준 Broker당 예상 사용률
No | 항목 | 값 | 단위 | 설명 / 산식
37 | Broker당 디스크 용량 사용률 | 43.13% | % | 총 저장량 ÷ (최종 대수 × 디스크 용량)
38 | Broker당 네트워크 사용률 (피크) | 7.987% | % | MAX(In, Out) ÷ (최종 대수 × NIC 대역폭)
39 | Broker당 디스크 처리량 사용률 (피크) | 11.98% | % | 디스크 쓰기량 ÷ (최종 대수 × 디스크 처리량)
40 | Broker당 평균 파티션 Replica 수 | 360 | 개 | 전체 파티션 Replica ÷ 최종 대수
41 | Broker 1대 장애 시 디스크 용량 사용률 | 53.91% | % | 장애 시 남은 Broker로 데이터 재분배 시 예상 사용률